## 単価表
県道田川直方線人見橋橋梁下部工（A1）工事 | [5 empty] | 【参考】単価表
【 第 9 号 単価表(E0001) 】
基礎杭工(全回転オールケーシング工) 30-18-25(20) C350 W/C55 200t吊ｸﾛｰﾗｸﾚｰﾝ | [5 empty] | 1 本 当り
(設計杭径1,500mm ,掘削長16.4m )
名 称 ・ 規 格 | 数 量 | 単位 | 単 価 | 金 額 | 明細単価番号 | 基 準
土木一般世話役
4週8休補正(現場閉所 月単位)
| 1.230 | 人
とび工
4週8休補正(現場閉所 月単位)
| 1.230 | 人
特殊作業員
4週8休補正(現場閉所 月単位)
| 1.230 | 人
普通作業員
4週8休補正(現場閉所 月単位)
| 1.230 | 人
オールケーシング掘削機運転
ｹｰｼﾝｸﾞﾄﾞﾗｲﾊﾞ 全回転型(ｽｷｯﾄﾞ式D)φ1500mm
| 1.230 | 日
クローラクレーン運転
油圧駆動式ｳｲﾝﾁ･ﾗﾁｽｼﾞﾌﾞ200t吊
排対型:3次基準
| 1.230 | 日
バックホウ運転(賃料)
ｸﾛｰﾗ型 山積0.45m3(平積0.35)
排対型:3次基準
| 1.230 | 日
生ｺﾝｸﾘｰﾄ
30-18-25(20) C350/m3以上 W/C55%
| 18.299 | m3
諸 雑 費 （率＋丸め）
労務費、運転経費、 機械損料及び賃料の％
| 29.000 | ％
福岡県
1
県道田川直方線人見橋橋梁下部工（A1）工事 | [5 empty] | 【参考】単価表
【 第 9 号 単価表(E0001) 】 | （続 き）
基礎杭工(全回転オールケーシング工) 30-18-25(20) C350 W/C55 200t吊ｸﾛｰﾗｸﾚｰﾝ | [5 empty] | 1 本 当り
(設計杭径1,500mm ,掘削長16.4m )
名 称 ・ 規 格 | 数 量 | 単位 | 単 価 | 金 額 | 明細単価番号 | 基 準
計
単位当たり
福岡県
2
県道田川直方線人見橋橋梁下部工（A1）工事 | [5 empty] | 【参考】単価表
【 第 17 号 単価表(E0002) 】
鉄筋かご無溶接工法用部材 補強ﾘﾝｸﾞ+Uﾎﾞﾙﾄ | [5 empty] | 1 本 当り
(ｽﾍﾟｰｻｰ固定金具+Uﾎﾞﾙﾄ , )
名 称 ・ 規 格 | 数 量 | 単位 | 単 価 | 金 額 | 明細単価番号 | 基 準
補強ﾘﾝｸﾞ
L6×65×65
| 0.080 | t
補強ﾘﾝｸﾞ 曲げ加工 等辺山形鋼
30kg未満
| 4.000 | 本
補強ﾘﾝｸﾞ 穴あけ加工 等辺山形鋼
穴1箇所
| 256.000 | 箇所
平鋼
4.5×32～38(SS400) (市中)
| 0.003 | ｔ
固定金具 穴あけ加工 平鋼
穴1箇所
| 72.000 | 箇所
Uﾎﾞﾙﾄ
鉄筋D32用
| 164.000 | 個
諸 雑 費 （丸め）
| 1 | 式
計
単位当たり
福岡県
3
県道田川直方線人見橋橋梁下部工（A1）工事 | [5 empty] | 【参考】単価表
【 第 29 号 単価表(E0003) 】
機械式継手工 継手方式(2) D16+D16 | [5 empty] | 1 箇所 当り
名 称 ・ 規 格 | 数 量 | 単位 | 単 価 | 金 額 | 明細単価番号 | 基 準
スリーブ圧着ネジ継手
呼び径D16 Aタイプ
| 1.000 | 組
機械式継手工
継手方式(2) D16×D16
| 1.000 | 箇所
諸 雑 費 （丸め）
| 1 | 式
計
単位当たり
福岡県
4
県道田川直方線人見橋橋梁下部工（A1）工事 | [5 empty] | 【参考】単価表
【 第 30 号 単価表(E0004) 】
機械式継手工 継手方式(2) D19+D19 | [5 empty] | 1 箇所 当り
名 称 ・ 規 格 | 数 量 | 単位 | 単 価 | 金 額 | 明細単価番号 | 基 準
スリーブ圧着ネジ継手
呼び径D19 Aタイプ
| 1.000 | 組
機械式継手工
継手方式(2) D19×D19
| 1.000 | 箇所
諸 雑 費 （丸め）
| 1 | 式
計
単位当たり
福岡県
5
県道田川直方線人見橋橋梁下部工（A1）工事 | [5 empty] | 【参考】単価表
【 第 33 号 単価表(E0005) 】
支保工 パイプサポート支保 | [5 empty] | 1 式 当り
名 称 ・ 規 格 | 数 量 | 単位 | 単 価 | 金 額 | 明細単価番号 | 基 準
パイプサポート支保(小規模)
f≦40kN/m2 ｔ≦120cm
| 10 | 空m3
パイプサポート支保
40kN/m2＜f≦60kN/m2 120cm＜ｔ≦190cm
| 1 | 空m3
計
単位当たり
福岡県
6
県道田川直方線人見橋橋梁下部工（A1）工事 | [5 empty] | 【参考】単価表
【 第 36 号 単価表(E0006) 】
足場工 手摺先行型枠組足場、単管足場 | [5 empty] | 1 式 当り
名 称 ・ 規 格 | 数 量 | 単位 | 単 価 | 金 額 | 明細単価番号 | 基 準
手摺先行型枠組足場
安全ﾈｯﾄ必要
| 80 | 掛m2
単管足場
安全ﾈｯﾄ必要
| 40 | 掛m2
計
単位当たり
福岡県
7
県道田川直方線人見橋橋梁下部工（A1）工事 | [5 empty] | 【参考】単価表
【 第 59 号 単価表(E0012) 】
鋼矢板圧入(25＜Nmax≦50)(ｳｫｰﾀｼﾞｪｯﾄ使用) 鋼矢板Ⅳ型 圧入長12ｍ以下 200t吊ｸﾛｰﾗｸﾚ-ﾝ | [5 empty] | 10 枚 当り
名 称 ・ 規 格 | 数 量 | 単位 | 単 価 | 金 額 | 明細単価番号 | 基 準
土木一般世話役
4週8休補正(現場閉所 月単位)
| 0.625 | 人
特殊作業員
4週8休補正(現場閉所 月単位)
| 0.625 | 人
とび工
4週8休補正(現場閉所 月単位)
| 1.25 | 人
油圧式杭圧入引抜機運転
ｴﾝｼﾞﾝ式ﾕﾆｯﾄ800kN
排対型:2014年規制
| 0.625 | 日
杭打ち用ウォータジェット運転
ｴﾝｼﾞﾝ式 14.7MPa 325ｌ/min
排対型:3次基準
| 0.625 | 日
クローラクレーン運転
油圧駆動式ｳｲﾝﾁ･ﾗﾁｽｼﾞﾌﾞ200t吊
排対型:3次基準
| 0.625 | 日
諸 雑 費 （率＋丸め）
労務費､機械損料及び 機械運転経費の％
| 8 | ％
計
単位当たり
福岡県
8
県道田川直方線人見橋橋梁下部工（A1）工事 | [5 empty] | 【参考】単価表
【 第 63 号 単価表(E0013) 】
鋼矢板引抜き 鋼矢板Ⅳ型 引抜長9m以下 90t吊ｸﾛｰﾗｸﾚｰﾝ | [5 empty] | 10 枚 当り
名 称 ・ 規 格 | 数 量 | 単位 | 単 価 | 金 額 | 明細単価番号 | 基 準
土木一般世話役
4週8休補正(現場閉所 月単位)
| 0.208 | 人
特殊作業員
4週8休補正(現場閉所 月単位)
| 0.208 | 人
とび工
4週8休補正(現場閉所 月単位)
| 0.417 | 人
油圧式杭圧入引抜機運転
ｴﾝｼﾞﾝ式ﾕﾆｯﾄ800kN
排対型:2014年規制
| 0.208 | 日
クローラクレーン運転
油圧駆動式ｳｲﾝﾁ･ﾗﾁｽｼﾞﾌﾞ90t吊
排対型:3次基準
| 0.208 | 日
諸 雑 費 （率＋丸め）
労務費､機械損料及び 機械運転経費の％
| 0.2 | ％
計
単位当たり
福岡県
9
県道田川直方線人見橋橋梁下部工（A1）工事 | [5 empty] | 【参考】単価表
【 第 65 号 単価表(E0014) 】
油圧式杭圧入引抜機据付・解体 陸上施工 鋼矢板Ⅳ型 200t吊ｸﾛｰﾗｸﾚｰﾝ | [5 empty] | 1 回 当り
(圧入(Nmax≦50) , )
名 称 ・ 規 格 | 数 量 | 単位 | 単 価 | 金 額 | 明細単価番号 | 基 準
土木一般世話役
| 0.500 | 人
特殊作業員
| 0.500 | 人
とび工
| 1.000 | 人
油圧式杭圧入引抜機運転
ｴﾝｼﾞﾝ式ﾕﾆｯﾄ800kN
排対型:2014年規制
| 0.290 | 日
クローラクレーン運転
油圧駆動式ｳｲﾝﾁ･ﾗﾁｽｼﾞﾌﾞ200t吊
排対型:3次基準
| 0.450 | 日
諸 雑 費 （丸め）
| 1 | 式
計
単位当たり
福岡県
10
県道田川直方線人見橋橋梁下部工（A1）工事 | [5 empty] | 【参考】単価表
【 第 66 号 単価表(E0015) 】
油圧式杭圧入引抜機据付・解体 陸上施工 鋼矢板Ⅳ型 90t吊ｸﾛｰﾗｸﾚｰﾝ | [5 empty] | 1 回 当り
(引抜き , )
名 称 ・ 規 格 | 数 量 | 単位 | 単 価 | 金 額 | 明細単価番号 | 基 準
土木一般世話役
| 0.190 | 人
特殊作業員
| 0.190 | 人
とび工
| 0.390 | 人
油圧式杭圧入引抜機運転
ｴﾝｼﾞﾝ式ﾕﾆｯﾄ800kN
排対型:2014年規制
| 0.130 | 日
クローラクレーン運転
油圧駆動式ｳｲﾝﾁ･ﾗﾁｽｼﾞﾌﾞ90t吊
排対型:3次基準
| 0.190 | 日
諸 雑 費 （丸め）
| 1 | 式
計
単位当たり
福岡県
11
県道田川直方線人見橋橋梁下部工（A1）工事 | [5 empty] | 【参考】単価表
【 第 79 号 単価表(E0020) 】
ポンプ運転 ポンプ設置・撤去含む | [5 empty] | 1 式 当り
名 称 ・ 規 格 | 数 量 | 単位 | 単 価 | 金 額 | 明細単価番号 | 基 準
ポンプ運転
作業時排水 排水量0以上40m3/h未満
| 4 | 日
ポンプ設置・撤去
| 1 | 箇所
計
単位当たり
福岡県
12
県道田川直方線人見橋橋梁下部工（A1）工事 | [5 empty] | 【参考】単価表
【 第 85 号 単価表(E0016) 】
施工基面整正工 設置 | [5 empty] | 1 式 当り
名 称 ・ 規 格 | 数 量 | 単位 | 単 価 | 金 額 | 明細単価番号 | 基 準
路体(築堤)盛土
4.0m以上 20,000m3未満 障害無し
| 893 | m3
真砂土
地山状態
| 983 | m3
大型土のう製作･設置
設置作業半径6ｍ以下
| 96 | 袋
積込(ルーズ)
土砂 土量50,000m3未満
| 80 | m3
土砂等運搬
標準 ﾊﾞｯｸﾎｳ山積0.8m3(平積0.6m3) 土砂
7.5km以下 DID区間無 ﾀｲﾔ損耗費(良好)含む
| 80 | m3
計
単位当たり
福岡県
13
県道田川直方線人見橋橋梁下部工（A1）工事 | [5 empty] | 【参考】単価表
【 第 88 号 単価表(E0017) 】
施工基面整正工 撤去 | [5 empty] | 1 式 当り
( , 処:16,666 )
名 称 ・ 規 格 | 数 量 | 単位 | 単 価 | 金 額 | 明細単価番号 | 基 準
掘削 ｵｰﾌﾟﾝｶｯﾄ
土砂 5,000m3未満
押土無し 障害無し
| 731 | m3
大型土のう撤去
設置作業半径6ｍ以下
| 96 | 袋
土砂等運搬
標準 ﾊﾞｯｸﾎｳ山積0.8m3(平積0.6m3) 土砂
7.5km以下 DID区間無 ﾀｲﾔ損耗費(良好)含む
| 811 | m3
整地
残土受入れ地での処理
| 811 | m3
現場発生品及び支給品運搬
ｸﾚｰﾝ装置付2t級 吊能力2.9t
DID区間無 運搬距離8.5km以下
| 0.2 | ｔ
現場発生品及び支給品積込み･荷卸し
ｸﾚｰﾝ装置付2t級 吊能力2.9t
| 0.2 | ｔ
廃プラスチック類処分費
| 0.2 | t
計
単位当たり
福岡県
14
県道田川直方線人見橋橋梁下部工（A1）工事 | [5 empty] | 【参考】単価表
【 第 93 号 施工単価表(S010210-0002) 】
交通誘導警備員Ａ | [5 empty] | 1 人日 当り
(Ⅱ-5-21-1 , )
名 称 ・ 規 格 | 数 量 | 単位 | 単 価 | 金 額 | 明細単価番号 | 基 準
交通誘導警備員A
TR0000960
4週8休補正(現場閉所 月単位)
| 114 | 人
計
P0000001
単位当たり
P0000002
[条件]
[B] = 1 交通誘導警備員区分 交通誘導警備員A
福岡県
15